## BOM_JLC_uz_per_wolfspeed_25kw_F
Comment | Designator | Footprint | LCSC Part Number
56 pF | C1A, C1B, C1C, C7A, C7B, C7C, C28, C34 | C_0603 | C39148
100 pF | C2A, C2B, C2C, C4A, C4B, C4C, C29, C31 | C_0603_TE | C14858
2.2 nF | C3A, C3B, C3C, C30 | C_0603 | C93190
100 nF | C5A, C5B, C5C, C6A, C6B, C6C, C8A, C8B, C8C, C8D, C8E, C8F, C8G, C10A, C10B, C12, C14, C17, C18, C21, C22, C25, C26, C32, C33 | C_0603 | C14663
1 µF | C9A, C9B, C9C, C9D, C9E, C9F, C9G, C11A, C11B, C13, C15, C16, C19, C20, C23, C24, C27 | C_0603 | C29936
10 uF | C35, C36, C37, C38, C39 | C_1206 | C13585
150060RS75000 | D1A, D1B, D1C, D1D, D1E, D1F, D1G, D3, D4, D5, D6 | WL-SMCW_0603 | C2286
150060GS75000 | D2A, D2B | WL-SMCW_0603 | C965804
HSEC8-TI-160-01-XX-DV-A-BL-CARD | J1 | HSEC8-TI-160-SAMTEC-Connector
600Ω | L1, L2, L3, L4 | WE-CBF_0805_High Current | C98308
0R | R1 | RES 0603_1608 | C21189
10k | R2A, R2B, R2C, R7A, R7B, R7C, R8A, R8B, R8C, R8D, R8E, R8F, R8G, R11A, R11B, R13A, R13B, R18, R23 | RES 0603_1608 | C860067
6k65 | R3A, R3B, R3C, R5A, R5B, R5C, R19, R21 | RES 0603_1608 | C861536
49R9 | R4A, R4B, R4C, R6A, R6B, R6C, R15, R20, R22 | RES 0603_1608 | C160046
680R | R9A, R9B, R9C, R9D, R9E, R9F, R9G, R12A, R12B, R14, R16, R17, R24, R25, R26 | R_0603_N | C23228
56R | R10A, R10B | RES_2012X06N | C17437
THS4521IDGKT | U1A, U1B, U1C, U9 | SOP65P490X110-8N | C170157 | C2860980 | THS4521 instead of THS4561 for price reasons
Dual Inverter | U2A, U2B, U2C, U2D, U2E, U2F, U2G, U3A, U3B | SN74LVC2GU04DCKR | C116660
SN74HCS08DR | U4, U5 | SOIC_S08DR_TEX | C2868021
TPS7A2033PDBVR | U6 | DBV0005A-IPC_A | C2862740
REF35170QDBVR | U7 | DBV0006A-IPC_A | C20345634
REF35250QDBVR | U8 | DBV0006A-IPC_A | C6265005
R-RJ45R10P-B000 | X1 | R-RJ45R10P-B000 | C386758
2.54-2*3 | X2 | SAMTEC_TSW-103-05-G-D | C5116479